## 设备管理
编号 | 机器型号 | 机器设备 | 单位 | 供应商 | 使用地点 | 保养周期（天） | 上次保养时间 | 状态 | 负责人
GBX-01 | XF0994 | 中速机A | 台 | 新发现 | 3#楼1F | 30 | 2018/6/30 | 正常 | 张建锋
GBX-02 | XF0993 | 中速机A | 台 | 新发现 | 3#楼1F | 30 | 2018/6/30 | 正常 | 张建锋
GBX-03 | XF0993-1 | 中速机A | 台 | 新发现 | 3#楼1F | 30 | 2018/6/30 | 正常 | 张建锋
GBX-04 | XF0994-2 | 中速机A | 台 | 新发现 | 3#楼1F | 30 | 2018/6/30 | 正常 | 张建锋
ABX-05 | XF1031 | 中速机 | 台 | 新发现 | 3#楼1F | 30 | 2018/6/30 | 正常 | 张建锋
ABX-06 | XF1032 | 中速机 | 台 | 新发现 | 3#楼1F | 30 | 2018/6/30 | 正常 | 张建锋
ABX-07 | XF1042 | 中速机 | 台 | 新发现 | 3#楼1F | 30 | 2018/7/30 | 正常 | 张建锋
ABX-8 | XF1043 | 中速机 | 台 | 新发现 | 3#楼1F | 30 | 2018/7/30 | 正常 | 张建锋
ABX-9 | XF0445 | 中速机 | 台 | 新发现 | 3#楼1F | 30 | 2018/7/30 | 正常 | 张建锋
ABX-10 | XF0335 | 中速机 | 台 | 新发现 | 3#楼1F | 30 | 2018/7/30 | 正常 | 张建锋
ABX-11 | XF0333 | 中速机 | 台 | 新发现 | 3#楼1F | 30 | 2018/7/30 | 正常 | 张建锋
ABX-12 | XF0334 | 中速机 | 台 | 新发现 | 3#楼1F | 30 | 2018/7/30 | 正常 | 张建锋
ABX-13 | XF-01 | 中速机 | 台 | 新发现 | 3#楼1F | 30 | 2018/7/30 | 正常 | 张建锋 | 状态：正常，停用，故障
ABX-14 | XF-01 | 中速机 | 台 | 新发现 | 3#楼1F | 30 | 2018/7/30 | 正常 | 张建锋
100ML-15 | XF-02 | 中速机100 | 台 | 新发现 | 3#楼1F | 30 | 2018/7/30 | 正常 | 张建锋
100ML-16 | XF-02 | 中速机100 | 台 | 新发现 | 3#楼1F | 30 | 2018/7/30 | 正常 | 张建锋
ABX-17 | XF-KU-01 | 快速机 | 台 | 新发现 | 3#楼1F | 30 | 2018/7/30 | 正常 | 张建锋
ABX-18 | XF-KU-02 | 快速机 | 台 | 新发现 | 3#楼1F | 30 | 2018/7/30 | 正常 | 张建锋
275ML-19 | XF-03 | 中速机275 | 台 | 新发现 | 16#楼1F | 30 | 2018/7/30 | 正常 | 张建锋
FP-20 | XF0617 | 中速机290 | 台 | 新发现 | 16#楼1F | 30 | 2018/7/30 | 正常 | 张建锋
400/350LML-21 | XF1645 | 中速机375/400 | 台 | 新发现 | 16#楼1F | 30 | 2018/7/30 | 正常 | 张建锋
145ML-22-1 | S12130726 | 低速机145 | 台 | 新力 | 北仓库 | 30 | 2018/7/30 | 停用 | 张建锋
145ML-22 | XF-1782 | 中速机145 | 台 | 新发现 | 16#楼1F | 30 | 2018/7/30 | 正常 | 张建锋
150ML-23 | DB-01 | 低速机150 | 台 | 德宝 | 16#楼1F | 30 | 2018/7/30 | 正常 | 张建锋
406ML-24 | JBZ-S16 | 低速机406 | 台 | 新立 | 16#楼1F | 30 | 2018/7/30 | 正常 | 张建锋
450/510ML-25 | S16-161123 | 低速机450/510 | 台 | 新立 | 16#楼1F | 30 | 2018/7/30 | 正常 | 张建锋
MQJ | SP-LM1000 | 平压平 | 台 | 索牌 | 8#楼1F | 30 | 2018/7/30 | 正常 | 张建锋
CQJ-1 | C950-1 | 冲切机 | 台 | 新德宝 | 8#楼1F | 30 | 2018/7/30 | 正常 | 张建锋
CQJ-2 | C950-2 | 冲切机 | 台 | 新德宝 | 8#楼1F | 30 | 2018/7/30 | 正常 | 张建锋
CQJ-3 | C950-3 | 冲切机 | 台 | 新德宝 | 8#楼1F | 30 | 2018/4/17 | 正常 | 张建锋
AC-1 | SKL15KW | 15KW空压机 | 台 | 斯可络 | 1#仓库 | 125 | 2018/7/30 | 正常 | 张建锋
AC-2 | SKL75KW | 75kw空压机 | 台 | 斯可络 | 3#楼南 | 125 | 2018/7/30 | 正常 | 张建锋
PM-1 | JPT-X | 喷码机 | 台 | KGK | 3#楼1F | 30 | 2018/7/30 | 正常 | 张建锋
PM-2 | JPT-X | 喷码机 | 台 | KGK | 3#楼1F | 30 | 2018/7/30 | 正常 | 张建锋
PM-3 | JPT-X | 喷码机 | 台 | KGK | 16#楼1F | 30 | 2018/7/30 | 正常 | 张建锋
PCT-1 | X-205A | 检测机 | 台 | 新发现 | 3#楼1F | 30 | 2018/7/30 | 正常 | 张建锋
PCT-2 | X-205A | 检测机 | 台 | 新发现 | 3#楼1F | 30 | 2018/7/30 | 正常 | 张建锋
PCT3 | X-205 | 检测机 | 台 | 新发现 | 3#楼1F | 30 | 2018/7/30 | 正常 | 张建锋
PCT-4 | X-205 | 检测机 | 台 | 新发现 | 3#楼1F | 30 | 2018/7/30 | 正常 | 张建锋
PCT-5 | X-205 | 检测机 | 台 | 新发现 | 3#楼1F | 30 | 2018/7/30 | 正常 | 张建锋
PCT-6 | X-205 | 检测机 | 台 | 新发现 | 3#楼1F | 30 | 2018/7/30 | 正常 | 张建锋
PCT-7 | X-205A | 检测机 | 台 | 新发现 | 3#楼1F | 30 | 2018/7/30 | 正常 | 张建锋
PCT-8 | X-100 | 检测机 | 台 | 新发现 | 3#楼1F | 30 | 2018/7/30 | 正常 | 张建锋
PCT-9 | X-205 | 检测机 | 台 | 新发现 | 3#楼1F | 30 | 2018/7/30 | 正常 | 张建锋
PCT-10 | X-205 | 检测机 | 台 | 新发现 | 3#楼1F | 30 | 2018/7/30 | 正常 | 张建锋
PCT-11 | X-275 | 检测机 | 台 | 新发现 | 16#楼1F | 30 | 2018/7/30 | 正常 | 张建锋
PCT-12 | X-400 | 检测机 | 台 | 新发现 | 16#楼1F | 30 | 2018/7/30 | 正常 | 张建锋

## 保养耗材
机器型号 | 备件型号 | 备件名称 | 消耗备件数量 | 单位 | 供应商 | 必备数量 | 在库总数量
XF0994 | HY | 黄油 | 0.3 | 袋 | 新发现 | 0 | 0
XF0994 | ZC-03 | 6203轴承 | 0.5 | 个 | 新发现 | 0 | 0
XF0994 | RHZ | 润滑脂000 | 0.1 | KG | 新发现 | 0 | 0
XF0994 | ZC-05 | 铜石墨轴承 | 0.1 | 个 | 新发现 | 0 | 0
XF0994 | ZC-01 | 6201轴承 | 0.5 | 个 | 新发现 | 0 | 0
XF0994 | YAY-1 | 液压油46 | 0.9 | 升 | 新发现 | 0 | 0
XF-KU-01 | CL-1 | 齿轮油（美孚600 XP 220) | 9 | 升 | 新发现 | 0 | 0
XF-KU-01 | HY | 黄油 | 0.3 | 袋 | 新发现 | 0 | 0
S12130726 | HY | 黄油 | 0.3 | 袋 | 新立 | 0 | 0
S12130726 | ZC-01 | 6201轴承 | 0.5 | 个 | 新立 | 0 | 0
S12130726 | CL-2 | 齿轮油 | 0.2 | 升 | 新立 | 0 | 0
SP-LM1000 | HY | 黄油 | 0.1 | 袋 | 索牌 | 0 | 0
SP-LM1000 | YAY-2 | 液压油42 | 0.9 | 升 | 索牌 | 0 | 0
C950-1 | HY | 黄油 | 0.3 | 袋 | 新德宝 | 0 | 0
C950-1 | RHZ | 润滑脂000 | 0.1 | KG | 新德宝 | 0 | 0
JPT-X | CNC | 清洗液 | 1 | L | KGK | 0 | 0
X-205A | HY | 黄油 | 0.3 | 袋 | 新发现 | 0 | 0
X-205 | HY | 黄油 | 0.3 | 袋 | 新发现 | 0 | 0
X-100 | HY | 黄油 | 0.3 | 袋 | 新发现 | 0 | 0
X-275 | HY | 黄油 | 0.3 | 袋 | 新发现 | 0 | 0
X-400 | HY | 黄油 | 0.3 | 袋 | 新发现 | 0 | 0
XF0994 | EH-41 | 41L加热器 | 0 | 个 | 新发现 | 1 | 0
XF0994 | EH-21 | 21L加热器 | 0 | 个 | 新发现 | 1 | 1
XF0994 | EH-20 | 20L加热器 | 0 | 个 | 新发现 | 1 | 0
XF0994 | JRX-41 | 41L加热芯 | 0 | 个 | 新发现 | 2 | 1
XF0335 | JRX-21 | 21L加热芯 | 0 | 个 | 新发现 | 1 | 0
XF-02 | JRX-20 | 20L加热芯 | 0 | 个 | 新发现 | 1 | 1
XF0994 | SMPC-24V | 24V开关电源 | 0 | 个 | 新发现 | 1 | 1
XF1032 | E5CC | 欧姆龙温控仪 | 0 | 个 | 新发现 | 2 | 1
S16-161123 | XMTG-9000 | 温控仪 | 0 | 个 | 新力 | 1 | 1
XF1032 | AX12-30-10-80 | 220V交流接触器 | 0 | 个 | 新发现 | 2 | 4
XF1032 | FAN | 散热风扇220V | 0 | 个 | 新发现 | 1 | 2
XF1032 | TDP | 蜗轮散热扇 | 0 | 个 | 新发现 | 1 | 0
XF1032 | MGR-1048 | 固体继电器 | 0 | 个 | 新发现 | 2 | 1
XF1032 | VR-20 | 20K振子 | 0 | 个 | 新发现 | 2 | 5
XF0994 | VR-15 | 15K振子 | 0 | 个 | 新发现 | 1 | 3
XF1032 | BL-50 | 50w鼓风机 | 0 | 个 | 新发现 | 1 | 1
XF1032 | BL-400 | 400w鼓风机 | 0 | 个 | 新发现 | 1 | 1
XF1032 | BL-1500 | 1.5kw鼓风机 | 0 | 个 | 新发现 | 1 | 1
XF1032 | BL-2200 | 2.2kw鼓风机 | 0 | 个 | 新发现 | 1 | 1
XF1032 | F | 40MM过滤器 | 0 | 个 | 新发现 | 2 | 0
XF1032 | BOX-20 | 20K电箱 | 0 | 个 | 新发现 | 2 | 2
XF1032 | BOX-15 | 15K电箱 | 0 | 个 | 新发现 | 1 | 1
XF1032 | AT20-K | 热点偶 | 0 | 个 | 新发现 | 2 | 3
JBZ-S16 | WRNT-01 | 弹簧式热电偶 | 0 | 个 | 新力 | 1 | 2
JBZ-S16 | WRN-M6 | 螺钉式热点偶 | 0 | 个 | 新力 | 1 | 5
SP-LM1000 | Z3S/T22 | 色标 | 0 | 个 | 索牌 | 1 | 1
XF1032 | VX213FAXNB | 吸纸电磁阀 | 0 | 个 | 新发现 | 1 | 2
XF1032 | SY51250-5GD-01 | 收杯电磁阀 | 0 | 个 | 新发现 | 2 | 2
XF1032 | H3Y-2 | 220V时间继电器 | 0 | 个 | 新发现 | 1 | 0
XF1032 | CX-441 | 松下感应器 | 0 | 个 | 新发现 | 2 | 2
XF1032 | CX-442 | 松下感应器 | 0 | 个 | 新发现 | 2 | 2
XF1032 | CX-491 | 松下感应器 | 0 | 个 | 新发现 | 2 | 2
XF1032 | RJ2S-CL-D24 | 24V8爪继电器 | 0 | 个 | 新发现 | 5 | 15
XF1032 | RJ1S-CL-D24 | 24V5爪继电器 | 0 | 个 | 新发现 | 5 | 7
XF1032 | RJ1S-CL-D220 | 220V8爪继电器 | 0 | 个 | 新发现 | 2 | 3
XF1032 | BYLG | 抱业连杆 | 0 | 个 | 新发现 | 2 | 6
XF1032 | LGSX | 连杆上销 | 0 | 个 | 新发现 | 2 | 3
XF1032 | LGXX | 连杆下销 | 0 | 个 | 新发现 | 2 | 8
XF1032 | TZQ | 推纸器 | 0 | 个 | 新发现 | 2 | 1
XF1032 | DLG | 纸片大拉钩 | 0 | 个 | 新发现 | 2 | 26
XF1043 | LG | 纸片小拉钩 | 0 | 个 | 新发现 | 2 | 8
XF1032 | CF12-1 | C12F轴承 | 0 | 个 | 新发现 | 2 | 3
XF1032 | CF-2 | CF16轴承 | 0 | 个 | 新发现 | 2 | 0
XF1032 | ZC-02 | 3203轴承 | 0 | 个 | 新发现 | 1 | 2
XF1032 | ZC-01 | 6201轴承 | 0 | 个 | 新发现 | 2 | 8
XF1032 | ZC-03 | 6203轴承 | 0 | 个 | 新发现 | 4 | 8
XF0994 | 105*175mm | 205ml高杯型铝头 | 0 | 块 | 新发现 | 2 | 3
XF1032 | 105*135mm | 205ml矮杯型铝头 | 0 | 块 | 新发现 | 2 | 7
XF1645 | 150*130mm | 400ml铝头 | 0 | 块 | 新发现 | 1 | 1
XF-02 | 95*130mm | 100ml铝头 | 0 | 块 | 新发现 | 1 | 2
XF-1782 | 75*135mm | 145ml铝头 | 0 | 块 | 新发现 | 1 | 1
XF0333 | GT-52mm | 205ml矮杯型钢套 | 0 | 个 | 新发现 | 2 | 3
XF0445 | GT-48mm | 205ml矮杯型钢套 | 0 | 个 | 新发现 | 2 | 2
XF1032 | kGT-50mm | 205ml快速机矮杯型钢套 | 0 | 个 | 新发现 | 2 | 3
XF0994 | GT-45mm | 205ml高杯型钢套 | 0 | 个 | 新发现 | 2 | 9
XF0617 | FGT-50mm | 发泡杯钢套 | 0 | 个 | 新发现 | 2 | 9
XF-03 | GT-50mm | 275ml钢套 | 0 | 个 | 新发现 | 1 | 1
XF1032 | LM | 20线型轴承 | 0 | 个 | 新发现 | 4 | 7
XF1032 | FB | 发波笔头 | 0 | 个 | 新发现 | 2 | 4
XF1032 | FLD-1 | 底纸废料刀 | 0 | 把 | 新发现 | 5 | 11
XF-KU-01 | FLD-2 | 快速机废料刀 | 0 | 把 | 新发现 | 1 | 1
XF1032 | ZK | 真空发生器 | 0 | 个 | 新发现 | 1 | 1
JPT-X | CN501 | 墨水 | 0 | 瓶 | KGL | 2 | 2
JPT-X | CN501-Y | 溶剂 | 0 | 瓶 | KGL | 3 | 11
JPT-X | CNC | 清洗液 | 0 | 瓶 | KGL | 0.5 | 1.3
XF-02 | DC1-100mm | 205ml矮底纸冲刀 | 0 | 套 | 新发现 | 1 | 6
XF-02 | DC2-72.5mm | 100ml底纸冲刀 | 0 | 套 | 新发现 | 1 | 2
XF0994 | DC3-100mm | 205ml高底纸冲刀 | 0 | 套 | 新发现 | 1 | 1
SP-LM1000 | BRB-2 | 循环油泵 | 0 | 台 | 索牌 | 1 | 1
XF1032 | CV-1 | 1:10窝底减速电机 | 0 | 台 | 新发现 | 1 | 1
XF1032 | CH-1 | 1:20卷边减速电机 | 0 | 台 | 新发现 | 1 | 1
XF1032 | YST136 | 窝底快速电机 | 0 | 台 | 新发现 | 1 | 3
XF1032 | ZC-4 | 12关节轴承 | 0 | 对 | 新发现 | 2 | 1
XF1032 | VM2202 | 换向阀 | 0 | 个 | 新发现 | 2 | 0
XF1032 | ZC-05 | 铜石墨轴承 | 0 | 个 | 新发现 | 10 | 76
S16-161123 | B1397 | 皮带 | 0 | 条 | 新立 | 1 | 4
S16-161123 | A1041 | 皮带 | 0 | 条 | 新立 | 1 | 1
DB-01 | A813 | 皮带 | 0 | 条 | 德宝 | 1 | 0
S16-161123 | A900 | 三角带 | 0 | 条 | 新立 | 2 | 5
XF1032 | PD-5 | 皮带 | 0 | 条 | 新发现 | 3 | 6
C950-1 | A1829 | 皮带 | 0 | 条 | 新德宝 | 3 | 3
C950-1 | A1448 | 皮带 | 0 | 条 | 新德宝 | 3 | 0
SP-LM1000 | A1295 | 皮带 | 0 | 条 | 索牌 | 2 | 1
SP-LM1000 | B2311 | 皮带 | 0 | 条 | 索牌 | 4 | 0
S16-161123 | A1067 | 皮带 | 0 | 条 | 新立 | 1 | 3
S16-161123 | A838 | 皮带 | 0 | 条 | 新立 | 1 | 2
C950-1 | A1473Li76 | 皮带 | 0 | 条 | 新德宝 | 2 | 4
X-205 | 3M-648 | 检测机同步带 | 0 | 条 | 新发现 | 1 | 2
XF0994 | 1000-8M | 皮带 | 0 | 条 | 新发现 | 1 | 1
XF0334 | PB-功率板 | 超声波电器 | 0 | 块 | 新发现 | 4 | 7

## 机台故障名称
故障名称 | 故障代码
反抱业 | TAI
卡纸 | PJ
暴口 | CM
杯口断裂 | TGB
烂底 | TB
错位 | DC
杯内油污 | CITO
杯底油污 | TBO
卷边打皱 | EC
杯内打皱 | ICTC
杯底打皱 | TBC
月牙底 | TBTC
抱业不粘 | ATNS
杯底不粘 | TBNS
杯底破洞 | TBHB
掉杯 | OTC
抱业发黑 | BAI
抱业发黄 | YAI
温度下降 | TD
叠高不一 | FTHR
单杯不一 | SCID
漏水 | LS